## Lab 1 Data
DC/AC Circuits Fall 26 Lab 1
Part B: I-V Characteristics
Resistor as X element. R=32.84kΩ |  | Light Bulb as X element |  | Diode as X element with R=21.9kΩ |  | Diode as X element with R=21.9kΩ
Volts (V) | Measured Current (mA) | Volts (V) | Measured Current (mA) | Volts (V) | Measured Current (mA) | Volts (V) | Measured Current (mA)
0 | -0.016 |  |  | 0 | 0 | 0 | 0 | -1
0.5 | 0.016 | 0.5 | 8.03 | 0.5 | 0 | -0.5 | 0
1 | 0.029 | 1 | 10.3 | 1 | 0.015 | -1 | 0
1.5 | 0.045 | 1.5 | 12.07 | 1.5 | 0.04 | -1.5 | 0
2 | 0.06 | 2 | 14.22 | 2 | 0.06 | -2 | 0
2.5 | 0.076 | 2.5 | 16.12 | 2.5 | 0.08 | -2.5 | 0
3 | 0.089 | 3 | 17.73 | 3 | 0.11 | -3 | 0
3.5 | 0.107 | 3.5 | 19.55 | 3.5 | 0.13 | -3.5 | 0
4 | 0.12 | 4 | 20.91 | 4 | 0.15 | -4 | 0
4.5 | 0.137 | 4.5 | 22.63 | 4.5 | 0.17 | -4.5 | 0
5 | 0.151 | 5 | 24.06 | 5 | 0.19 | -5 | 0
5.5 | 0.168 | 5.5 | 25.43 | 5.5 | 0.22 | -5.5 | 0
6 | 0.181 | 6 | 26.73 | 6 | 0.24 | -6 | 0
6.5 | 0.198 | 6.5 | 28.06 | 6.5 | 0.26 | -6.5 | 0
7 | 0.212 | 7 | 29.36 | 7 | 0.28 | -7 | 0
7.5 | 0.225 | 7.5 | 30.53 | 7.5 | 0.3 | -7.5 | 0
8 | 0.243 | 8 | 31.74 | 8 | 0.33 | -8 | 0
8.5 | 0.256 | 8.5 | 32.88 | 8.5 | 0.35 | -8.5 | 0
9 | 0.272 | 9 | 33.97 | 9 | 0.37 | -9 | 0
9.5 | 0.285 | 9.5 | 35.13 | 9.5 | 0.395 | -9.5 | 0
10 | 0.301 | 10 | 36.09 | 10 | 0.42 | -10 | 0
10.5 | 0.315 | 10.5 | 37.02 | 10.5 | 0.44 | -10.5 | 0
11 | 0.33 | 11 | 38.08 | 11 | 0.465 | -11 | 0
11.5 | 0.345 | 11.5 | 39.15 | 11.5 | 0.49 | -11.5 | 0
12 | 0.363 | 12 | 40.25 | 12 | 0.51 | -12 | -0.01
12.5 | 0.376 | 12.5 | 41.27 | 12.5 | 0.53 | -12.5 | -0.03
13 | 0.392 | 13 | 42.33 | 13 | 0.55 | -13 | -0.06
13.5 | 0.407 | 13.5 | 43.24 | 13.5 | 0.575 | -13.5 | -0.08
14 | 0.42 | 14 | 43.66 | 14 | 0.6 | -14 | -0.1
14.5 | 0.435 | 14.5 | 44.72 | 14.5 | 0.62 | -14.5 | -0.12
15 | 0.451 | 15 | 45.69 | 15 | 0.64 | -15 | -0.15
|  |  |  | 15.5 | 0.66 | -15.5 | -0.17
|  |  |  | 16 | 0.69 | -16 | -0.19
|  |  |  | 16.3 | 0.7 | -16.3 | -0.21